## Fan Controller
Comment | Description | Designator | Footprint | Quantity | JLCPCB Part #
1 µ | CAP CER 1UF 16V X7R 0603 | C1, C5, C7 | CAP 0603_1608 | 3 | GCM188R71C105KA64J
33 µF | CAP TANT 33UF 20% 16V 1411 | C2 | CAP POL 1411_3528 | 1 | C1953574
0.1 µ | CAP CER 0.1UF 50V X7R 0603 | C3, C4, C6 | CAP 0603_1608 | 3 | C91183
VTVS5V0ASMF-M3-08 | TVS DIODE 5V 8.9V DO219AB | D1 | SMF DO-219AB | 1 | C1982736
US1DWF-7 | DIODE GEN PURP 200V 1A SOD123F | D2, D3 | SOD123F | 2 | C64904
Green | LED GREEN CLEAR SMD | D4 | LED 0603_1608 GREEN | 1 | C473820
Blue | LED BLUE CLEAR CHIP SMD | D5 | LED 0603_1608 BLUE | 1 | C2837377
DMN62D0U-13 | MOSFET N-CH 60V 380MA SOT23 | IC1, IC2 | DIODES SOT-23-3 | 2 | C156342
USB4125-GF-A-0190 | USB-C (USB TYPE-C) Receptacle Connector 24 (6+18 Dummy) Position Surface Mount, Right Angle; Through Hole | J1 | FP-USB4125-GF-A-0190-MFG | 1 | C2927029
S2B-PH-SM4-TB(LF)(SN) | CONN HEADER SMD R/A 2POS 2MM | J2, J3 | JST S2B-PH-SM4-TB | 2 | C295747
5.1 k | RES 5.1K OHM 5% 1/10W 0603 | R1, R2 | RES 0603_1608 | 2 | C318133
10 k | RES 10K OHM 0.1% 1/16W 0603 | R3, R5, R6, R7, R9 | RES 0603_1608 | 5 | MR06X1002FTL
220 | RES SMD 220 OHM 0.5% 1/10W 0603 | R4, R8 | RES 0603_1608 | 2 | C103414
1 k | RES SMD 1K OHM 0.1% 1/16W 0603 | R10, R11 | RES 0603_1608 | 2 | C176132
LM3940 | IC REG LDO 3.3V 1A SOT223 | U1 | FP-DCY0004A-IPC_C | 1 | C140319
STM32F030F4P6TR | RISC Microcontroller, 32-Bit, FLASH, CORTEX-M0 CPU, 48MHz, CMOS, PDSO20 | U2 | STM-TSSOP20_M | 1 | C89040
MCP9808T-E/MS | Serial Switch/Digital Sensor, 16 Bit(s), 1Cel, Square, Surface Mount | U3 | FP-C04-111-MFG | 1 | C129490